## Старшие
ЧЕМПИОНАТ |  | Региональный чемпионат по стандартам Ворлдскиллс
Сроки проведения
Место проведения
НАИМЕНОВАНИЕ КОМПЕТЕНЦИИ |  | Ландшафтный дизайн ( 37 Landscape gardening)
Главный эксперт
Заместитель Главного эксперта
Технический эксперт
Эксперт по CIS
Количество экспертов (в том числе с главным и заместителем)
Количество конкурсантов (команд) |  | 10 чел/5 ком
Количество рабочих мест |  | не менее 5
Общая площадь застройки компетенции
РАБОЧАЯ ПЛОЩАДКА КОНКУРСАНТОВ
ОБОРУДОВАНИЕ И ИНСТРУМЕНТЫ (НА 1 УЧАСТНИКА \ КОМАНДУ) |  |  |  |  | ОБОРУДОВАНИЕ И ИНСТРУМЕНТЫ (НА 5 УЧАСТНИКОВ \ КОМАНД)
№ | Наименование позиции | Тех. описание позиции | Ед. измерения | Кол-во | Кол-во | Комментарий
1 | Ручная трамбовка для уплотнения грунта | основание-пластина, т-образная рукоять, масса 9.5 кг, размер: 950*200*250 мм | шт | 2 | 10
2 | Дрель аккумуляторная | Дрель-шуруповерт,12В, тип аккумулятора: Li-Ion, емкость аккумулятора: 1,3Ач, число оборотов: 1100 об/мин, крутящий момент: 28 Нм, ограничитель крутящего момента, самозажимной патрон; реверс; диапазон скорости вращения. | шт | 2 | 10
3 | Лобзик электрический | Маятниковый, 650ВТ, частота хода:3000 ходов/мин, глубина пропила по дереву не менее 60 мм | шт | 1 | 5
4 | Шлифмашина эксцентриковая | 450 ВТ, число оборотов: 12000 об/мин, диаметр круга:125 мм | шт | 1 | 5
5 | Лопата штыковая | лопата штыковая, полотно-сталь, черенок-сталь, длина 118 см | шт | 2 | 10
6 | Лопата совковая, облегченная | лопата совковая, полотно-сталь, черенок-сталь | шт | 2 | 10
7 | Универсальная метла | Характеристики позиции на усмотрение организаторов | шт | 1 | 5
8 | Лейка садовая 5 литров | пластиковая облегченная лейка с насадкой распылителем | шт | 1 | 5
9 | Контейнер для мусора 90 литров | бак хозяйственный, пластиковый с крышкой | шт | 1 | 5
10 | Пистолет-распылитель | 1/2 дюйма, пистолет шланговый со съемным распылителем металлический | шт | 1 | 5
11 | Тачка строительная | объем 110 литров, грузоподъемность 220 кг, толщина кузова 0.9 мм, колесо пневмат., диаметр колеса 400 мм | шт | 1 | 5
12 | Универсальные грабли, черенок для граблей универсальный | размер 41 х 5.2 см, материал:полиамид | шт | 2 | 10
13 | Насос фонтанный с комплектом насодок | Мощность не более 16 Вт, максимальная высота фонтана 1 м | шт | 1 | 5
14 | Коннектор | 1/2 дюйма, соединитель для соединения шлангов и поливочных систем с хомутом | шт | 1 | 5
15 | Шланг садовый | 1/2 дюйма,10 метров | шт | 1 | 5
16 | Помост складной УЛТ-пс, алюминий | Размеры площадки 0,5x1,0 м | шт | 1 | 10
17 | Металлический верстак ВП -1 | Внешние размеры (В х Ш х Г) 860 х 1000 х 685 мм | шт | 1 | 10
18 | Ведро | пластиковое строительное 10 л | шт | 2 | 10
19 | Широкий деревянный поддон | 1200*1000 мм, усиленный, ГОСТ 9078-84 | шт | 4 | 20
20 | Волокуша/гладилка для почвы, песка, гравия | Характеристики позиции на усмотрение организаторов | шт | 1 | 5
21 | Труба круглая алюминиевая d = 30мм, длина 2 м | Характеристики позиции на усмотрение организаторов | шт | 2 | 10
22 | Кювета строительная пластиковая прямоугольная, объем 40 л | Характеристики позиции на усмотрение организаторов | шт | 1 | 5 | для погружения фонтанного насоса
23 | Строительное правило алюминиевое 1,5 м | Характеристики позиции на усмотрение организаторов | шт | 1 | 5
24 | Строительное правило алюминиевое 2,5 м | Характеристики позиции на усмотрение организаторов | шт | 1 | 5
25 | Стелаж для цветов на колессах | Характеристики позиции на усмотрение организаторов | шт | 3 | 15
26 | Захваты для переноса блоков размером 390 х 190 х188 мм, 600 x 300 x 200 мм | Характеристики позиции на усмотрение организаторов | шт | 2 | 10
РАСХОДНЫЕ МАТЕРИАЛЫ (НА 1 УЧАСТНИКА \ КОМАНДУ) |  |  |  |  | РАСХОДНЫЕ МАТЕРИАЛЫ (НА 5 УЧАСТНИКОВ \ КОМАНД)
№ | Наименование позиции | Тех. описание позиции | Ед. измерения | Кол-во | Кол-во | Комментарий
1 | Саморезы 3,8 х 65 мм | Саморезы по дереву, шлиц PH2 | шт | 320 | 1600 | для сборки рабочего места (короба)
2 | Пленка полиэтиленовая | 200 мкм, при ширина 6 м | м | 6 | 30 | в короб
3 | Плита OSB-3 | 9x1220х2440 мм | шт | 14 | 70 | для сборки рабочего места (короба)
4 | Обрезная доска | строганная сухая 40 х 100 х 6000 мм | шт | 20 | 100 | для сборки рабочего места (короба)
5 | Песок речной | Характеристики позиции на усмотрение организаторов | м.куб | 8 | 40 | засыпаем в короба
6 | Гравий или щебень гранитный | фракция 5-20 мм, 20-40 мм | м.куб | 0.15 | 0.75 | гравийный сад
7 | Галька светлая мелкая | фракция 20-40 мм | м.куб | 0.15 | 0.75 | гравийный сад
8 | Блок керамзитобетонный стеновой | 390 х 190 х188 мм (фр-5-10), вес не более 9 кг | шт | 35 | 175 | стенка
9 | Плитка тротуарная | 200 х 100 х 60 мм, цвет серый | шт/кв.м | 325/6,5 | 1625/32,5 | мощение
10 | Камень плитняк | толщиной 25-35 мм, цвет серо-бурый | м.куб | 0.7 | 3.5 | заполнение габиона + мощение
11 | Сварной габион в комплекте со спиралями и стяжками | размер 1х1х0,5 м (цинк, 3 мм, ячейка 50х50) ГОСТ 3282-74 | шт | 1 | 5 | для водоема
12 | Геотекстиль | плотность 110, ширина 1 м | м.п | 20 | 100
13 | Шланг садовый 3/4 дюйма | Характеристики позиции на усмотрение организаторов | м | 6 | 30 | подсоединение к фонтанному насосу
14 | Хомуты для шланга 3\4 дюйма | Характеристики позиции на усмотрение организаторов | шт | 3 | 15
15 | Бордюр тротуарный полимерно-песчаный | полимерно-песчаный 500 х 250 х 55 мм, цвет серый | шт | 15 | 75 | бордюр для мощения
16 | Рейка 15х30х2000 мм | 15х30х2000 мм, хвоя, сухая | шт | 2 | 10 | для изготовления забора
17 | Брусок 20х50х3000 мм | 20 х 50 х 3000 мм, хвоя, сухой строганый | шт | 13 | 65 | для изготовления забора и скамьи
18 | Брусок 50х70х3000 мм | 50 х 70 х 3000 мм, хвоя, сухой строганый | шт | 3 | 30 | для изготовления скамьи
19 | Доска обрезная 20х100х3000 мм | 20х100х3000 мм, сухая, хвоя | шт | 2 | 20 | для изготовления скамьи
20 | Сосновая кора, щепа | фракция 20 -50 мм | мешок | 5 | 25 | для мульчи
21 | Швеллер алюминиевый | АМг5 50х150х50х4,6х3000 | шт | 1 | 5 | мощение
22 | Швеллер алюминиевый | АДЗ1Т1 25х100х25х2х 500 | шт | 1 | 5 | габион
23 | Газон рулонный стандартный 0,4 х 2,0 м | Характеристики позиции на усмотрение организаторов | шт | 3 | 15
24 | Сосна горная | в контейнере, h не менее 0,40 м | шт | 2 | 10
25 | Липа мелколистная | в контейнере, h не менее 1,5 м | шт | 2 | 10
26 | Спирея японская золотистая | в контейнере, h не менее 0,30 м | шт | 7 | 35
27 | Можжевельник казацкий "Вариегата" | в контейнере, h не менее 0,30 м | шт | 3 | 15
28 | Хризантема | контейнерный материал | шт | 10 | 50
29 | Хоста гибридная | контейнерный материал | шт | 25 | 125
30 | Дерен Белый | в контейнере, h не менее 0,50 м | шт | 3 | 15
31 | Пузыреплодник калинолисиный | в контейнере, h не менее 0,50 м | шт | 5 | 25
32 | Молиния тростниковая | контейнерный материал | шт | 5 | 25
33 | Осока пальмолистная | контейнерный материал | шт | 5 | 25
34 | Мискантус китайский | контейнерный материал | шт | 7 | 35
35 | Саморезы 3,5х30мм | черные, по дереву, РН2 | шт | 250 | 750
36 | Кладочный раствор (мешок 25 кг) | Характеристики позиции на усмотрение организаторов | мешок | 2 | 10 | для стенки и устаноки бордюра
37 | Крепежный уголок 30х30х30 мм | Характеристики позиции на усмотрение организаторов | шт | 10 | 50
38 | Мешки для мусора | 120 л, 80 мкм | упаковка | 1 | 5
39 | Круг шлифовальный для шлифмашины эксцентриковой | K 120, диаметр 125 мм | комплект | 1 | 5
40 | Круг шлифовальный для шлифмашины эксцентриковой | LUX K 40, Диаметр: 125 мм | комплект | 1 | 5
МЕБЕЛЬ (НА 1 УЧАСТНИКА \ КОМАНДУ) |  |  |  |  | МЕБЕЛЬ (НА 5 УЧАСТНИКОВ \ КОМАНД)
№ | Наименование позиции | Тех. описание позиции | Ед. измерения | Кол-во | Кол-во | Комментарий
1 | не требуется
СРЕДСТВА ИНДИВИДУАЛЬНОЙ ЗАЩИТЫ (НА 1 УЧАСТНИКА \ КОМАНДУ) |  |  |  |  | СРЕДСТВА ИНДИВИДУАЛЬНОЙ ЗАЩИТЫ (НА 5 УЧАСТНИКОВ \ КОМАНД)
№ | Наименование позиции | Тех. описание позиции | Ед. измерения | Кол-во | Кол-во | Комментарий
1 | Беруши или наушники | Защитные беруши (2 штуки) снижают уровень звукового давления в среднем на 21 дБ: для верхних частот этот показатель составляет 22 дБ, для средних - 18 дБ, для низких - 16 дБ. Размер изделия - универсальный. Шнурок позволяет не потерять беруши в перерывах между работой. Материалом модели служит мягкий моющийся пластик. соответствует стандарту EN352-2. | шт | 1 | 5
2 | Очки защитные открытые прозрачные | Изготовлены из высокопрочного поликарбоната, поэтому не боятся случайных царапин, ударов и падений. Эластичные дужки обеспечивает удобную посадку очков. Прозрачные линзы наиболее удобны при выполнении работ в помещении, а также на улице в условиях нормальной освещенности. | шт | 2 | 10
3 | Респиратор | Респиратор представляет собой конусообразную фильтрующую полумаску с клапанами вдоха и выдоха. Для плотного прилегания к лицу имеются носовой зажим и лямки. | шт | 3 | 15
ДОПОЛНИТЕЛЬНЫЕ ТРЕБОВАНИЯ К ОБЕСПЕЧЕНИЮ КОНКУРСНЫХ ПЛОЩАДОК КОМАНД (КОММУНИКАЦИИ, ПОДКЛЮЧЕНИЯ, ОСВЕЩЕНИЕ И Т.П.)
№ | Требование (описание) |  |  |  | Комментарий
1 | Площадь одного рабочего места не менее 80 м.кв
2 | Электричество: розетка к каждому рабочему месту (220В)
3 | Водорозетка к каждому рабочему месту и водоотведение |  |  |  | холодная вода для полива и водоема 0,25 куб.м
ОБЩАЯ РАБОЧАЯ ПЛОЩАДКА КОНКУРСАНТОВ
ОБОРУДОВАНИЕ И ИНСТРУМЕНТЫ (НА 5 УЧАСТНИКОВ \ КОМАНД)
№ | Наименование позиции | Тех. описание позиции | Ед. измерения | Кол-во | Кол-во | Комментарий
1 | Огнетушитель | углекислотный ОУ-1 | шт | 2 | 2
2 | Набор первой медицинской помощи | набор первой помощи в полном комплекте | шт | 1 | 1
3 | Контейнер для мусора 65 литров | бак хозяйственный, пластиковый с крышкой | шт | 1 | 1
4 | Широкий деревянный поддон | 1200*1000 мм, усиленный, ГОСТ 9078-84 | шт | 3 | 3
5 | Мешки для мусора | 120 л, 80 мкм | упак | 1 | 1
6 | Пленка в рулоне (упаковочная) | стрейч пленка 450 мм*140 м | шт | 5 | 5
7 | Часы электронные | настенные, с крупным красным циферблатом | шт | 1 | 1
8 | Диск алмазный по камню для камнерезного станка | 250х25,4 мм | шт | 3 | 3
9 | Камнерезный станок | для распила камня не менее 60 мм, со столом в комплекте | шт | 3 | 3
10 | Лопата штыковая | лопата штыковая, полотно-сталь, черенок-сталь, длина 118 см | шт | 2 | 2
11 | Лопата совковая, облегченная | лопата совковая, полотно-сталь, черенок-сталь | шт | 2 | 2
12 | Метла садовая, универсальная | Характеристики позиции на усмотрение организаторов | шт | 2 | 2
13 | Лейка садовая 10 литров | пластиковая облегченная лейка с насадкой распылителем | шт | 2 | 2
14 | Пистолет-распылитель | пистолет шланговый со съемным распылителем металлический | шт | 1 | 1
15 | Тачка строительная | объем 110 литров, грузоподъемность 220 кг, толщина кузова 0.9 мм, колесо пневмат., диаметр колеса 400 мм | шт | 1 | 1
16 | Универсальные грабли, без черенка | размер 41х15.2 см, материал:полиамид | шт | 2 | 2
17 | Черенок для граблей универсальный | длина 1600 мм, вес: 0,35 кг | шт | 2 | 2
18 | Коннектор | 1/2 дюйма, соединитель для соединения шлангов и поливочных систем с хомутом | шт | 1 | 1
19 | Шланг поливочный | шланг трехслойный, 1/2 дюйма, 30 метров | бабина | 1 | 1
20 | Ведро 10л | пластиковое строительное 10 л | шт | 2 | 2
21 | Оптический нивелир | минимально измеряемый участок - 1м, ориентировочные габариты 291*201*195 мм, визир-оптический, среднеквадратичная погрешность -1.5 мм, диапозон объектива - 36 мм | шт | 1 | 1
22 | Геодезический штатив | габариты, мм: 1020 x 200 x 180 | шт | 1 | 1
23 | Нивелирная рейка телескопическая | телескопическая рейка, длина до 4 метров, с миллиметровой шкалой | шт | 1 | 1
24 | Силовой удлинитель | 20м, 1 розетка | шт | 1 | 1
25 | Угловая шлифмашина | Мощность - 800Вт Диаметр диска - 125мм Число оборотов - 11800об/мин Резьба на шпинделе - М14 Вес - 1.8кг | шт | 1 | 1
26 | Круг отрезной | по металлу INDUSTRIAL 125x22.2х2.8мм | шт | 1 | 1
БРИФИНГ-ЗОНА
ОБОРУДОВАНИЕ И ИНСТРУМЕНТЫ
№ | Наименование позиции | Тех. описание позиции | Ед. измерения | Кол-во | Кол-во | Комментарий
1 | Информационный напольный стенд | стенд на колесиках, 120 х 100 см | шт | 3 | 3
МЕБЕЛЬ
№ | Наименование | Тех. описание или ссылка на сайт с тех. описанием позиции | Ед. измерения | Кол-во | Кол-во | Комментарий
1 | Офисный стол | (ШхГхВ) 1400х600х750 столеншница не тоньше 25 мм белая или светл-осерая ламинированная поверхность столешницы | шт | 2 | 2
2 | Стул | на колесиках, без подлокотников синяя или серая обивка расчитанные на вес не менее 100 кг | шт | 4 | 4
ДОПОЛНИТЕЛЬНЫЕ ТРЕБОВАНИЯ К ОБЕСПЕЧЕНИЮ БРИФИНГ-ЗОНЫ (КОММУНИКАЦИИ, ПОДКЛЮЧЕНИЯ, ОСВЕЩЕНИЕ И Т.П.)
№ | Требование (описание) |  |  |  | Комментарий
1 | Площадь зоны не менее 25 м.кв (5*5 метра)
2 | Электричество: 1 розетка на 220 В (6 кВт)
КОМНАТА ЭКСПЕРТОВ и Главного эксперта
ОБОРУДОВАНИЕ И ИНСТРУМЕНТЫ
№ | Наименование | Тех. описание или ссылка на сайт с тех. описанием позиции | Ед. измерения | Кол-во | Кол-во | Комментарий
1 | Контейнер для мусора | корзина для мусора офисная, корпус-перфорированный, цвет-черный, объем 14 литров | шт | 1 | 1
2 | Мусорные пакеты | 35-40 литров, 15 мкм | шт | 1 | 1
3 | Принтер + запасной картридж | Черно-белый, лазерный, формат A4 | шт | 2 | 2
4 | Ноутбук | 2 GB видеокарта,оперативная память 4 GB Windows 7, Microsoft Office | шт | 2 | 2
5 | Модем | необходимо, чтобы работал с любым устройством, имеющим USB-разъем, на усмотрение организатора | шт | 1 | 1
6 | Экран для проектора | на штативе | шт | 1 | 1
7 | Проектор | мультимедийный комплекс | шт | 1 | 1
8 | Сетевой фильтр | длина 5м на 6 розеток | шт | 2 | 2
9 | Губка | для магнитной доски | шт | 1 | 1
12 | Магнитная доска | магнитно-маркерная доска с алюминиевой рамой | шт | 1 | 1
13 | Водораздатчик | стандартный напольный кулер для воды без нагрева и охлаждения (водораздатчик бутилированной воды | шт | 1 | 1
14 | Вода питьевая | вода бутылированная 19 литров | бутыль | 2 | 2
15 | Стаканы 0,2л | одноразовые (100шт) | упак | 1 | 1
16 | Савок | Характеристики позиции на усмотрение организаторов | шт | 1 | 1
МЕБЕЛЬ
№ | Наименование | Тех. описание или ссылка на сайт с тех. описанием позиции | Ед. измерения | Кол-во | Кол-во | Комментарий
1 | Шкаф платеной или шкаф для хранения вещей | Габариты (ВхШхГ) 1850х600х500 | шт | 4 | 4
2 | Офисный стол | ориентировочный размер офисного стола: 1600x900x760 мм, материал: ЛДСП | шт | 5 | 5
3 | Стул | каркас: немонолитный, цвет обивки: черный, подлокотников нет, регулировки высоты нет, максимальная высота 820 мм, высота спинки 410 мм | шт | 10 | 10
4 | Вешалка | вешалка напольная, размеры: 47,5х173,5х22 см, цвет черный, материал: металл | шт | 3 | 3
ДОПОЛНИТЕЛЬНЫЕ ТРЕБОВАНИЯ К ОБЕСПЕЧЕНИЮ КОМНАТЫ ЭКСПЕРТОВ (КОММУНИКАЦИИ, ПОДКЛЮЧЕНИЯ, ОСВЕЩЕНИЕ И Т.П.)
№ | Требование (описание) |  |  |  | Комментарий
1 | Площадь комнаты не менее 20 м.кв (5*4 метра)
2 | Электричество: 2 розетки по 220 Вольт (по 3 кВт на каждую)
3 | Подключение компьютера Ethernet к провайдеру услуг связи ETTH (оптоволокно), канал не менее 5 Мбит/с |  |  |  | Не Wi-Fi!
Место главного эксперта
ОБОРУДОВАНИЕ И ИНСТРУМЕНТЫ
№ | Наименование | Тех. описание или ссылка на сайт с тех. описанием позиции | Ед. измерения | Кол-во | Кол-во | Комментарий
1 | МФУ + запасной картридж | Цветной режим, форматы А4, А3 | шт | 1 | 1
2 | Принтер + запасной картридж | Черно-белый, лазерный, формат A4 | шт | 1 | 1
3 | Ноутбук | 2 GB видеокарта,оперативная память 4 GB Windows 7, Microsoft Office | шт | 1 | 1
4 | Сетевой фильтр | длина 5м на 6 розеток | шт | 1 | 1
5 | Корзина мусорная | корзина для мусора офисная, корпус-перфорированный, цвет-черный, объем 14 литров | шт | 1 | 1
6 | Савок | Характеристики позиции на усмотрение организаторов | шт | 1 | 1
МЕБЕЛЬ
№ | Наименование | Тех. описание или ссылка на сайт с тех. описанием позиции | Ед. измерения | Кол-во | Кол-во | Комментарий
1 | Шкаф платеной или шкаф для хранения вещей | Габариты (ВхШхГ) 1850х600х500 | шт | 1 | 1
2 | Офисный стол | ориентировочный размер офисного стола: 1600x900x760 мм, материал: ЛДСП | шт | 2 | 2
3 | Стул | каркас: немонолитный, цвет обивки: черный, подлокотников нет, регулировки высоты нет, максимальная высота 820 мм, высота спинки 410 мм | шт | 3 | 3
4 | Вешалка | вешалка напольная, размеры: 47,5х173,5х22 см, цвет черный, материал: металл | шт | 1 | 1
ДОПОЛНИТЕЛЬНЫЕ ТРЕБОВАНИЯ К ОБЕСПЕЧЕНИЮ КОМНАТЫ ГЛАВНОГО ЭКСПЕРТА (КОММУНИКАЦИИ, ПОДКЛЮЧЕНИЯ, ОСВЕЩЕНИЕ И Т.П.)
№ | Требование (описание) |  |  |  | Комментарий
1 | Площадь комнаты не менее 20 м.кв (4*5метра), замок на двери комнаты с комплектом ключей
2 | Электричество: 1 розетка на 220 Вольт (6 кВт)
3 | Подключение компьютера Ethernet к провайдеру услуг связи ETTH (оптоволокно), канал не менее 5 Мбит/с |  |  |  | Не Wi-Fi!
КОМНАТА КОНКУРСАНТОВ
ОБОРУДОВАНИЕ И ИНСТРУМЕНТЫ
№ | Наименование | Тех. описание или ссылка на сайт с тех. описанием позиции | Ед. измерения | Кол-во | Кол-во | Комментарий
1 | Водораздатчик | стандартный напольный кулер для воды (водораздатчик бутилированной воды) | шт | 1 | 1
2 | Вода питьевая | вода бутылированная 19 литров | бутыль | 2 | 2
3 | Стаканы одноразовые | 0,2 л одноразовые (100 шт) | упаковка | 1 | 1
4 | Сетевой фильтр Pilot GL 3m | длина 5м на 6 розеток | шт | 1 | 1
МЕБЕЛЬ
№ | Наименование | Тех. описание или ссылка на сайт с тех. описанием позиции | Ед. измерения | Кол-во | Кол-во | Комментарий
1 | Шкаф платеной или шкаф для хранения вещей | Габариты (ВхШхГ) 1850х600х500 | шт | 3 | 3
2 | Офисный стол | ориентировочный размер офисного стола: 1600x900x760 мм, материал: ЛДСП | шт | 3 | 3
3 | Стул | каркас: немонолитный, цвет обивки: черный, подлокотников нет, регулировки высоты нет, максимальная высота 820 мм, высота спинки 410 мм | шт | 10 | 10
4 | Вешалка | вешалка напольная, размеры: 47,5х173,5х22 см, цвет черный, материал: металл | шт | 4 | 4
ДОПОЛНИТЕЛЬНЫЕ ТРЕБОВАНИЯ К ОБЕСПЕЧЕНИЮ КОМНАТЫ КОНКУРСАНТОВ (КОММУНИКАЦИИ, ПОДКЛЮЧЕНИЯ, ОСВЕЩЕНИЕ И Т.П.)
№ | Требование (описание) |  |  |  | Комментарий
1 | Площадь комнаты не менее 25 м.кв (5*5 метра), замок на двери комнаты с комплектом ключей
2 | Электричество: 1 розетка на 220 В (6 кВт)
-
СКЛАД
ОБОРУДОВАНИЕ И ИНСТРУМЕНТЫ
№ | Наименование | Тех. описание или ссылка на сайт с тех. описанием позиции | Ед. измерения | Кол-во | Кол-во | Комментарий
1 | Широкий деревянный поддон - 1200*1000 мм | 1200*1000 мм, усиленный, ГОСТ 9078-84 | шт | 2 | 10
2 | Железные открытые стеллажи на колесах | Г*Ш*В мин. 0,5*1,5*1,5 м | шт | 5 | 5
3 | Ящики пластиковые | 600х400х300 мм, штабелируемые | шт | 5 | 5
4 | Рохля с подъемным механизмом | Грузоподъемность 2,5 т | шт | 2 | 2
МЕБЕЛЬ
№ | Наименование | Тех. описание или ссылка на сайт с тех. описанием позиции | Ед. измерения | Кол-во | Кол-во | Комментарий
1
ДОПОЛНИТЕЛЬНЫЕ ТРЕБОВАНИЯ К ОБЕСПЕЧЕНИЮ СКЛАДА (КОММУНИКАЦИИ, ПОДКЛЮЧЕНИЯ, ОСВЕЩЕНИЕ И Т.П.)
№ | Требование (описание) |  |  |  | Комментарий
1 | Площадь склада не менее 25 м.кв (5*5 метра)
2 | Электричество: 1 розетка на 220 В (2 кВт)
3 | Водорозетка -1 вывод
4 | Склад оградить от площадки стеновой понелью
КАНЦЕЛЯРИЯ НА КОМПЕТЕНЦИЮ (НА ВСЕХ УЧАСТНИКОВ И ЭКСПЕРТОВ)
№ | Наименование | Тех. описание или ссылка на сайт с тех. описанием позиции | Ед. измерения | Кол-во | Кол-во | Комментарий
1 | Степлер 18 мм | Характеристики позиции на усмотрение организаторов | шт | 3 | 3
2 | Скобы для степлера 18 мм | Характеристики позиции на усмотрение организаторов | упак | 3 | 3
3 | Бумага формата А3, пачка 500 л. | Характеристики позиции на усмотрение организаторов | шт | 1 | 1
4 | Бумага Снегурочка (А4, 80 г/кв.м, белизна 146% CIE, 500 листов) | Характеристики позиции на усмотрение организаторов | пачка | 3 | 3
5 | Канцелярский нож | Характеристики позиции на усмотрение организаторов | шт | 3 | 3
6 | Корректор | Характеристики позиции на усмотрение организаторов | шт | 2 | 2
7 | Файл-вкладыш | формат А4 30 мкм прозрачный гладкий 100 штук в упаковке | упаковка | 1 | 1
8 | Папка-скоросшиватель | Характеристики позиции на усмотрение организаторов | шт | 10 | 10
9 | Цветные маркеры, текстовыделители | Характеристики позиции на усмотрение организаторов | шт | 2 | 2
10 | Скотч двусторонний | Характеристики позиции на усмотрение организаторов | шт | 3 | 3
11 | Карандаш простой | Характеристики позиции на усмотрение организаторов | шт | 1 | 8
12 | Набор шариковых ручек, 3 цвета | Характеристики позиции на усмотрение организаторов | шт | 1 | 8
13 | Планшеты для крепления бумаги А4 | Характеристики позиции на усмотрение организаторов | шт | 1 | 8
14 | Набор маркеров для досок , 4 цвета | Характеристики позиции на усмотрение организаторов | комплект | 1 | 1
15 | Зажим для бумаг | Характеристики позиции на усмотрение организаторов | упак | 3 | 3
16 | Калькулятор | Характеристики позиции на усмотрение организаторов | шт | 2 | 2
17 | Магниты для магнитной доски | Характеристики позиции на усмотрение организаторов | упаковка | 2 | 2
18 | Кнопки для информационного стенда | Характеристики позиции на усмотрение организаторов | упаковка | 1 | 1
19 | Набор цветного картона (для сигнальных карточек участникам) | в наборе обязательно должен быть картон зеленого и красного цвета для карточек, формат А4 | шт | 5 | 5
20 | Ножницы универсальные 21 см | универсальные 21 см | шт | 6 | 6
Площадка должна размещаться в крытом павильоне. Размещение конкурсной площадки должно быть организовано в непосредственной близости от въездных ворот в павильон. Ширина въездных ворот не менее 2 метров, для возможности заезда в павильон мини-трактора (колесный с грузоподъемностью 1,5–2т), для производства разгрузочно-погрузочных работ при монтаже и демонтаже площадки. Конкурсная площадка должна хорошо вентилироваться.
| Глав. Эксперт __________________________________________________________________________ |  | _________________________________________________________
| (ФИО) |  | (подпись) (дата)
| Тех. эксперт __________________________________________________________________________ |  | _________________________________________________________
| (ФИО) |  | (подпись) (дата)